## Лист2
Спецификация материалов
№ | Артикул производителя | Наименование | Производитель | Ед. Изм. | Кол-во | Цена | Сумма | Примечания
Электрика
Кабель
| ВВГнг 3х2,5 | ВВГнг 3х2,5 Кабель силовой с медными жилами в ПВХ изоляции и оболочке, негорючий |  | м | 226 | 30.53 | 6899.78 | В качестве удешевления можно использовать кабель ВВГнг. Маркировка LS - это бездымный.
| ВВГнг 3х1,5 | ВВГнг 3х1,5 Кабель силовой с медными жилами в ПВХ изоляции и оболочке, негорючий |  | м | 106 | 19.91 | 2110.46
| ВВГнг 3х10 | ВВГнг-LS 3х10 Кабель силовой с медными жилами в ПВХ изоляции и оболочке, негорючий |  | м | 10 | 109.78 | 1097.8
Щиток квартирный распределительный (ЩКР)
| 85736 | DKC Щиток настен. с дверцей 36мод. 85736, IP65, серый, с усил. клеммн.блоком в компл. 2х87312 | DKC | шт | 1 | 2935.33 | 2935.33 | В комплекте DIN-рейки, нулевые и заземляющие шины, маркировка, заглушки. В случае замены на аналог, не забудь про комплектацию.
|  | Счетчик электроэнергии однофазный «Меркурий 200» |  | шт | 1 | 1500 | 1500 | Под этот счетчик придется допиливать щиток напильником. Можно конечно поставить счетчик ЭнергоМера, но он хуже.
| 03439 | Автоматический выключатель двухполюсный Legrand DX 63 A | Legrand | шт | 1 | 756.79 | 756.79 | Можно менять на аналоги типа ABB, Шнайдер-электрик. Замену на ИЭК - очень не рекомендую. Оно конечно дешевле, но придется полагаться на "повезет-неповезет". Мое мнение - лучше чуть переплатить и поставить автоматы хорошие. По крайней мере за дорогостоющую технику и пожаробезопасность можно быть спокойным.
| 08929 | Устройство защитного отключения УЗО двухполюсное Legrand DX 63 A-300mA | Legrand | шт | 1 | 1774.36 | 1774.36
| 03388 | Автоматический выключатель однополюсный Legrand DX 25 A | Legrand | шт | 9 | 170.94 | 1538.46
| 03384 | Автоматический выключатель однополюсный Legrand DX 10 А | Legrand | шт | 2 | 169.24 | 338.48
| 07888 | Автоматический выключатель дифференциального тока однополюсный Legrand DX 25 А -30 мА | Legrand | шт | 1 | 1691.38 | 1691.38
| 07884 | Автоматический выключатель дифференциального тока однополюсный Legrand DX 10 А -30 мА | Legrand | шт | 1 | 1742.41 | 1742.41
Монтажные материалы, розетки, выключатели и т.п.
| 91920 | Шланг гофрированный 20 мм DKC (Труба ПВХ с протяжк) (100м) арт. 91920. |  | м | 100 | 6.9 | 690 | При выборе проконсультируйся с электриком. В чем ему удобно разводить и какие клеммники использовать. Кол-во также уточни при монтаже. Возможно для опуска кабелей в шкафы понадобятся еще и короба.
|  | Крепеж-клипса для гофрированной трубы, d20 |  | шт | 50 | 1.5 | 75
|  | Дюбель-хомут для крепления электропроводки 19-25мм. |  | шт | 200 | 3 | 600
| 273-202 | Клеммы для распределительных коробок серии 273 на 4 проводника сечением 1,0-2,5 мм2 с пастой | wago | шт | 100 | 5 | 500
| 273-203 | Клеммы для распределительных коробок серии 273 на 8 провод сечением 1,0-2,5 мм2 с пастой | wago | шт | 100 | 5 | 500
|  | Коробка ответвительная с кабельными вводами 80x80x40 |  | шт | 5 | 36.4 | 182
|  | Коробка ответвительная с кабельными вводами 65x35 |  | шт | 35 | 24 | 840
| КМ-1 | Коробка монтажная одиночная под бетон | Anam | шт | 29 | 21.5 | 623.5 | На блок розеток или выключателей
| КМ-2 | Коробка монтажная двойная под бетон | Anam | шт | 10 | 25 | 250 | на блок: 2 эл. розетки + 2 RJ-45 + TV (опционально)
| РЕ030041 | Коробка монтажная одиночная под гипсокартон | Anam | шт | 2 | 28 | 56 | На розетку холодильника, в коридор
| 7100 19i + 7101 50i | Выключатель 2-клавишный с подсветкой (7100 19i + 7101 50i) | Anam | шт | 5 | 292 | 1460 | На зал, кухню, 2 детские, спальню
| 7100 18i + 7101 50i | Выключатель 1-й с подсветкой (7100 18i + 7101 50i) | Anam | шт | 3 | 185 | 555 | Прихожая, балкон, балкон
| 7100 20i + 7101 50i | Выключатель 3-клавишный с подсветкой (7100 20i + 7101 50i) | Anam | шт | 1 | 420 | 420 | Санузел, ванна, коридор
| 675125 | Розетка двойная горизонтальная с крышкой 675125 | Anam | шт | 2 | 200 | 400 | В ванную
| 6751 27 + 7101 62i | Розетка 2-я с заземлением 45 градусов (6751 27 + 7101 62i) | Anam | шт | 15 | 125 | 1875 | Обычные двойные розетки
| 6752 20 + 7101 61i | Розетка 1-я с заземлением (6752 20 + 7101 61i) | Anam | шт | 5 | 92 | 460 | На кондиционеры/холодильник/дух. Шкаф/вытяжку
| 6752 22 + 7101 63i | Розетка 4-я с заземлением (6752 22 + 7101 63i) | Anam | шт | 2 | 201 | 402 | На кухню
|  | Блок розетка 2-я с заземлением 45 градусов+RG45 i | Anam | шт | 5 | 500 | 2500 | В детские, в зал на раб. место
|  | Блок розетка 2-я с заземлением 45 градусов+TV+RG45 | Anam | шт | 3 | 500 | 1500 | В спальню, зал, кухню
Сеть и TV
Кабель
| 19C-U5-03WT-B305 | Eurolan Кабель 5е UTP, 4 пары | Eurolan | м | 236 | 10 | 2360
| SAT 703B | Кабель коаксиальный SAT 703B (RG-6) Cavel | Cavel | м | 50 | 16 | 800
Щиток телеком. распределительный
| 50S-22-20WT | Eurolan Home настенный шкаф 20" | Eurolan | шт | 1 | 4549.22 | 4549.22 | можно реализовать на компонентах попроще. Поставить дешевый шкафчик IEK с монтажной панелью, прикрутить настенную патчпанельку, купить на рынке дешевый разветвитель для TV. Смотри сам в общем :)
| 50S-11-04BL | Eurolan HOME коммутационная панель 5е UTP 8хRJ45 | Eurolan | шт | 2 | 706.84 | 1413.68
| 50S-10-02BL | Eurolan HOME коммутационная панель телефонная, 8 портов 110 IDC | Eurolan | шт | 1 | 851.93 | 851.93
| 50S-30-02BL | Eurolan HOME видео разветвитель, 6 выходов | Eurolan | шт | 1 | 630.36 | 630.36
| 50S-10-05BL | Eurolan HOME видео усилитель, 1 выход | Eurolan | шт | 1 | 1027.64 | 1027.64
| 50S-21-07WT | Eurolan Home крепежные клипсы (10 шт) для крепления оборудования в шкафах | Eurolan | компл | 2 | 306.31 | 612.62
| 50S-21-02WT | Eurolan Home организатор кабелей | Eurolan | шт | 4 | 197.99 | 791.96
| 50S-21-15GY | Eurolan Home 4x230V 10/16A розетка электропитания в шкаф | Eurolan | шт | 1 | 930.9 | 930.9
|  | F-коннектор |  | шт | 6 | 5 | 30
|  | Разъем RJ-45 |  | шт |  | 5 | 0 | по факту. Или покупай патчкорды.
0
|  | Cisco AIR-AP1131G-E-K9 |  |  |  |  | 0 | Дорого, круто. Хорошее шифрование, надежная. Мощность - средняя
|  | Cisco WAP4410N |  |  |  |  | 0
|  | TP-LINK TL-WA5110G |  |  |  |  | 0 | Мощная и дешевая точка доступа.
[6 empty] | Итого: | 50272.06